## Rekapitulácia stavby
2012 |  | Hárok obsahuje: |  |  |  | 1) Súhrnný list stavby |  |  |  | 2) Rekapitulácia objektov | [16 empty] | 2.0 |  |  |  |  | False | False
| optimalizované pre tlač zostáv vo formáte A4 - na výšku | [16 empty] | >> skryté stĺpce << | [12 empty] | 0,001 | 20
[31 empty] | 0,001 | 20
| SÚHRNNÝ LIST STAVBY | [17 empty] | v --- nižšie sa nachádzajú doplnkové a pomocné údaje k zostavám --- v | [11 empty] | 0,001
|  | Kód: |  |  |  | 069-05-17 | [24 empty] | 0,001
|  | Stavba: |  |  |  | Spevnená plocha - zámková dlažba | [24 empty] | 0,001
|  | JKSO: | [12 empty] | KS: | [15 empty] | 0,001
|  | Miesto: | [12 empty] | Dátum: |  | 25. 5. 2017 | [13 empty] | 0,001
0,001
|  | Objednávateľ: | [12 empty] | IČO: | [15 empty] | 0,001
[15 empty] | IČO DPH: | [15 empty] | 0,001
0,001
|  | Zhotoviteľ: | [12 empty] | IČO: | [15 empty] | 0,001
[15 empty] | IČO DPH: | [15 empty] | 0,001
False
|  | Projektant: | [12 empty] | IČO: | [15 empty] | False
[15 empty] | IČO DPH: | [15 empty] | True
0,01
|  | Spracovateľ: | [12 empty] | IČO: | [15 empty] | 0,01
IČO DPH:
Poznámka:
|  | Náklady z rozpočtov | [12 empty] | 0
|  | Ostatné náklady zo súhrnného listu | [12 empty] | 0
|  | Cena bez DPH | [12 empty] | 0
|  | DPH | základná |  |  |  | 20% |  | z | 0 |  |  |  |  | 0
|  |  | znížená |  |  |  | 20% |  | z | 0 |  |  |  |  | 0
|  |  | zákl. prenesená |  |  |  | 20% |  | z | 0 |  |  |  |  | 0
|  |  | zníž. prenesená |  |  |  | 20% |  | z | 0 |  |  |  |  | 0
|  |  | nulová |  |  |  | 0% |  | z | 0 |  |  |  |  | 0
|  | Cena s DPH | [6 empty] | v |  | EUR |  |  |  | 0
|  | Projektant | [9 empty] | Spracovateľ
|  | Dátum a podpis: | [5 empty] | Pečiatka |  |  |  | Dátum a podpis: |  |  |  | Pečiatka
|  | Objednávateľ | [9 empty] | Zhotoviteľ
|  | Dátum a podpis: | [5 empty] | Pečiatka |  |  |  | Dátum a podpis: |  |  |  | Pečiatka
REKAPITULÁCIA OBJEKTOV STAVBY
| Kód: | [5 empty] | 069-05-17
| Stavba: | [5 empty] | Spevnená plocha - zámková dlažba
| Miesto: | [12 empty] | Dátum: |  | 25. 5. 2017
| Objednávateľ: | [12 empty] | Projektant: |  |  |  |  | Informatívne údaje z listov zákaziek
| Zhotoviteľ: | [12 empty] | Spracovateľ:
| Kód |  |  | Objekt | [8 empty] | Cena bez DPH [EUR] |  |  |  | Cena s DPH [EUR] |  | z toho Ostat. náklady [EUR] | DPH [EUR] | Normohodiny [h] | DPH základná [EUR] | DPH znížená [EUR] | DPH základná prenesená [EUR] | DPH znížená prenesená [EUR] | Základňa DPH základná | Základňa DPH znížená | Základňa DPH zákl. prenesená | Základňa DPH zníž. prenesená | Základňa DPH nulová
| 1) Náklady z rozpočtov | [11 empty] | 0 |  |  |  | 0 |  | 0 | 0 | 141.0912 | 0 | 0 | 0 | 0 | 0 | 0 | 0 | 0 | 0 | D | 0 |  | IMPORT | {40bbe4b6-6337-4ac3-b6de-1ea3d9cdf758} | {00000000-0000-0000-0000-000000000000}
/ |  | 069-05-17 |  |  | Spevnená plocha - zámková dlažba | [7 empty] | 0 |  |  |  | 0 |  | 0 | 0 | 141.0912 | 0 | 0 | 0 | 0 | 0 | 0 | 0 | 0 | 0 |  | 1 | ###NOINSERT### | IMPORT | {40bbe4b6-6337-4ac3-b6de-1ea3d9cdf758} | {00000000-0000-0000-0000-000000000000}
| 2) Ostatné náklady zo súhrnného listu | [11 empty] | 0 |  |  |  | 0 |  | Percent. zadanie [% nákladov rozpočtu] | Zaradenie nákladov | DPH | DPH [EUR]
| Celkové náklady za stavbu 1) + 2) | [11 empty] | 0 |  |  |  | 0

## 069-05-17 - Spevnená ploc...
| Hárok obsahuje: |  | 1) Krycí list rozpočtu |  | 2) Rekapitulácia rozpočtu |  |  | 3) Rozpočet |  | Späť na hárok: | Rekapitulácia stavby
optimalizované pre tlač zostáv vo formáte A4 - na výšku | [10 empty] | >> skryté stĺpce << | [9 empty] | {40bbe4b6-6337-4ac3-b6de-1ea3d9cdf758}
0
Výkaz výmer | [11 empty] | v --- nižšie sa nachádzajú doplnkové a pomocné údaje k zostavám --- v | [8 empty] | False
| Stavba: |  | Vybudovanie chodníka , Hlavná ulica Drahovce
Zhotoviteľ:
Objednávateľ :
Suma bez DPH
DPH 20 %
|  | zákl. prenesená | 20% | z | 0
|  | zníž. prenesená | 20% | z | 0
|  | nulová | 0% | z | 0
| Cena s DPH |  |  | v | EUR
| Objednávateľ |  |  |  |  | Zhotoviteľ
| Dátum a podpis: |  |  | Pečiatka |  | Dátum a podpis: |  |  | Pečiatka
Výkaz výmer
Stavba: |  |  | Vybudovanie chodníka , Hlavná ulica Drahovce
Dátum:
Objednávateľ:
Zhotoviteľ:
Kód - Popis | [8 empty] | Cena celkom [EUR]
-1
HSV - Práce a dodávky HSV
1 - Zemné práce
5 - Komunikácie
9 - Ostatné konštrukcie a práce-búranie
DPH
Výkaz výmer
Stavba: |  |  | Vybudovanie chodníka , Hlavná ulica Drahovce
Objednávateľ:
Zhotoviteľ:
PČ | Typ | Kód | Popis |  |  | MJ | Množstvo | J.cena [EUR] | Cena celkom [EUR] |  |  | Poznámka | DPH | J. Nh [h] | Nh celkom [h] | J. hmotnosť [t] | Hmotnosť celkom [t] | J. suť [t] | Suť Celkom [t]
[15 empty] | 141.0912 |  | 53.1821 |  | 21.15 |  | D | -1 | [10 empty] | 0
| HSV - Práce a dodávky HSV | [13 empty] | 141.0912 |  | 53.1821 |  | 21.15 | 1 | D | 0 |  |  |  | ROZPOCET | [6 empty] | 0
| 1 - Zemné práce | [13 empty] | 55.035 |  | 0 |  | 21.15 | 1 | D | 1 |  |  |  | ROZPOCET | [6 empty] | 0
[13 empty] | znížená | 1.169 | 0 | 0 | 0 | 0.225 | 0 | 4 | K | 2 |  |  |  | ROZPOCET | 0 | 0 | 0 | 0 | 0 | 2 | 0 | 4 | -1848434292
|  |  | hr. 15cm | [17 empty] | VV | 2 | 1 | True | 0 | ROZPOCET
|  |  | 40,00*2,60+5,50*2,10 |  |  |  | 115.55 | [13 empty] | VV | 2 | 2 | True | 1 | ROZPOCET
[13 empty] | znížená | 0.127 | 0 | 0 | 0 | 0.145 | 0 | 4 | K | 2 |  |  |  | ROZPOCET | 0 | 0 | 0 | 0 | 0 | 2 | 0 | 4 | 1509725147
|  |  | 8,10*2+40,00*2 |  |  |  | 96.2 | [13 empty] | VV | 2 | 2 | True | 1 | ROZPOCET
1 | K | 113307120 | Odstránenie podkladu v ploche do 200 m2 hlina + štrk, hr.100 do 200 mm, -0,23500t vč. rozšírenia podkladu |  |  | m2 | 45 | [5 empty] | znížená | 0.603 | 27.135 | 0 | 0 | 0.235 | 10.575 | 4 | K | 2 |  |  |  | ROZPOCET | 0 | 0 | 0 | 0 | 0 | 2 | 0 | 4 | 288479233
|  |  | 115,55*1,10 |  |  |  | 127.105 | [13 empty] | VV | 2 | 2 | True | 1 | ROZPOCET
2 | K | 113307122 | Odstránenie podkladu v ploche do 200 m2 z kameniva hrubého drveného, hr.100 do 200 mm, -0,23500t |  |  | m2 | 45 | [5 empty] | znížená | 0.603 | 27.135 | 0 | 0 | 0.235 | 10.575 | 4 | K | 2 |  |  |  | ROZPOCET | 0 | 0 | 0 | 0 | 0 | 2 | 0 | 4 | -453676901
|  |  | "hr.20cm" | [17 empty] | VV | 2 | 1 | True | 0 | ROZPOCET
|  |  | 115,55 |  |  |  | 115.55 | [13 empty] | VV | 2 | 2 | True | 1 | ROZPOCET
3 | K | 919735124 | Rezanie asfaltobetónového podkaldu vozovky |  |  | bm | 22
4 | K | 181101102 | Zhutnenie zemnej pláne na úrovni pláne vozovky pri stupni zhutnenia E def2/Fdef1 |  |  | M2 | 45 | [5 empty] | znížená | 0.017 | 0.765 | 0 | 0 | 0 | 0 | 4 | K | 2 |  |  |  | ROZPOCET | 0 | 0 | 0 | 0 | 0 | 2 | 0 | 4 | -453356239
| 5 - Komunikácie | [13 empty] | 53.2197 |  | 50.63 |  | 0 | 1 | D | 1 |  |  |  | ROZPOCET | [6 empty] | 0
5 | K | 564772111 | Podklad alebo kryt z kameniva hrubého drveného veľ. 32-63mm(vibr.štrk) vrátane rozšírenia podkladu po zhut.hr. 250 mm |  |  | m2 | 45 | [5 empty] | znížená | 0.05912 | 2.6604 | 0.60104 | 27.0468 | 0 | 0 | 4 | K | 2 |  |  |  | ROZPOCET | 0 | 0 | 0 | 0 | 0 | 2 | 0 | 4 | 1102234200
|  |  | 115,55*1,10 |  |  |  | 127.105 | [13 empty] | VV | 2 | 2 | True | 1 | ROZPOCET
6 | K | 564851111 | Podklad zo štrkodrviny s rozprestretím a zhutnením, po zhutnení hr. 150 mm |  |  | m2 | 45 | [5 empty] | znížená | 0.02412 | 1.0854 | 0.27994 | 12.5973 | 0 | 0 | 4 | K | 2 |  |  |  | ROZPOCET | 0 | 0 | 0 | 0 | 0 | 2 | 0 | 4 | 201508305
7 | K | 596911112 | Kladenie zámkovej dlažby hr. 6 cm pre peších nad 20 m2 so zriadením lôžka z kameniva hr. 4 cm |  |  | m2 | 45 | [5 empty] | znížená | 1.0994 | 49.4739 | 0.112 | 5.04 | 0 | 0 | 4 | K | 2 |  |  |  | ROZPOCET | 0 | 0 | 0 | 0 | 0 | 2 | 0 | 4 | 497344534
8 | M | 5922902300 | Zámková etónová dlažba hr.6 cm, sivá |  |  | m2 | 45 | [5 empty] | znížená | 0 | 0 | 0.13213 | 5.9459 | 0 | 0 | 8 | M | 2 |  |  |  | ROZPOCET | 0 | 0 | 0 | 0 | 0 | 2 | 0 | 4 | -401968582
| 9 - Ostatné konštrukcie a práce-búranie | [13 empty] | 32.8365 |  | 2.5521 |  | 0 | 1 | D | 1 |  |  |  | ROZPOCET | [6 empty] | 0
9 | K | 916561112 | Osadenie záhonového alebo parkového obrubníka betón., do lôžka z bet. pros. tr. C 16/20 s bočnou oporou |  |  | m | 21 | [5 empty] | znížená | 0.132 | 2.772 | 0.09853 | 2.0691 | 0 | 0 | 4 | K | 2 |  |  |  | ROZPOCET | 0 | 0 | 0 | 0 | 0 | 2 | 0 | 4 | -398705625
10 | M | 5921954660 | Obrubník parkový 100x20x5 cm, sivý |  |  | ks | 21 | [5 empty] | znížená | 0 | 0 | 0.023 | 0.483 | 0 | 0 | 8 | M | 2 |  |  |  | ROZPOCET | 0 | 0 | 0 | 0 | 0 | 2 | 0 | 4 | 2144119548
|  |  | 96*1,01 |  |  |  | 96.96 | [13 empty] | VV | 2 | 2 | True | 0 | ROZPOCET
|  |  | 97 |  |  |  | 97 | [13 empty] | VV | 2 | 2 | True | 1 | ROZPOCET
11 | K | 916561114 | Osadenie cest. Obrubníka |  |  | bm | 19
12 | K | 5921954660 | Cestný obrubník |  |  | bm | 19
13 | K | 979082213 | Vodorovná doprava sutiny so zložením a hrubým urovnaním na vzdialenosť do 1 km |  |  | t | 38.25 | [5 empty] | znížená | 0.031 | 1.1858 | 0 | 0 | 0 | 0 | 4 | K | 2 |  |  |  | ROZPOCET | 0 | 0 | 0 | 0 | 0 | 2 | 0 | 4 | 1867142030
14 | K | 979082219 | Príplatok k cene za každý ďalší aj začatý 1 km nad 1 km - 2km |  |  | t | 38.25 | [5 empty] | znížená | 0.006 | 0.2295 | 0 | 0 | 0 | 0 | 4 | K | 2 |  |  |  | ROZPOCET | 0 | 0 | 0 | 0 | 0 | 2 | 0 | 4 | -772219654
15 | K | 979087213 | Nakladanie na dopravné prostriedky pre vodorovnú dopravu vybúraných hmôt |  |  | t | 38.25 | [5 empty] | znížená | 0.749 | 28.6492 | 0 | 0 | 0 | 0 | 4 | K | 2 |  |  |  | ROZPOCET | 0 | 0 | 0 | 0 | 0 | 2 | 0 | 4 | 1063123074
[13 empty] | znížená | 0 | 0 | 0 | 0 | 0 | 0 | 4 | K | 2 |  |  |  | ROZPOCET | 0 | 0 | 0 | 0 | 0 | 2 | 0 | 4 | 1201517004
[15 empty] | 0 |  | 0 |  | 0 | 1 | D | 1 |  |  |  | ROZPOCET | [6 empty] | 0
[13 empty] | znížená | 0.393 | 0 | 0 | 0 | 0 | 0 | 4 | K | 2 |  |  |  | ROZPOCET | 0 | 0 | 0 | 0 | 0 | 2 | 0 | 4 | 871143027